## BOM清单
Card 项目物料BOM清单
序号 | 名称 | 型号/规格 | 封装 | 用量 | 品牌 | 商品编号
1 | USB连接器 | KH-TYPE-C-16P-T | USB-C-SMD_KH-TYPE-C-16P | 1 | kinghelm | C709358
2 | 贴片无源晶振 | XC53G2-8.000-F12NJHP | SMD5032-2P | 1 | HCI | C2842269
3 | 1P2T超小型拨动开关 | MK-11C04-G013 | SW-SMD_MK-11C04-G013 | 1 | G-Switch | C778185
4 | 贴片电容 | 1uF ±10% 50V | 0603 | 8 | FH | C90540
5 | 贴片电阻 | 10kΩ ±0.1% | 0603 | 2 | Viking | C2992491
6 | 贴片电容 | 100nF ±10% 100V | 0603 | 6 | SAMSUNG | C15725
7 | 贴片电容 | 10pF ±0.5pF 50V | 0603 | 4 | TDK | C171806
8 | 贴片无源晶振 | 32.768KHz 12.5PF 20ppm | SMD3215-2P | 1 | KDS | C93232
9 | MCU | STM32L073RBT6 | LQFP-64 | 1 | ST | C915968
10 | FFC/FPC连接器 | KH-FG0.5-H2.0-24PIN | FPC-SMD_KH-FG0.5-H2.0-24PIN | 1 | kinghelm | C2797213
11 | 轻触开关 | ST-1185S-4P | SW-SMD_ST-1185S-4P | 1 | RISHENG | C589192
12 | 场效应管 | SI1308EDL-T1-GE3 | SOT-323 | 1 | VISHAY | C469327
13 | 线性稳压器 | AMS1117-3.3 | SOT-223 | 1 | KEXIN | C369933
14 | 贴片电容 | 1uF ±10% 50V | 0603 | 2 | FH | C90540
15 | 贴片电阻 | 1kΩ ±1% 250mW | 0603 | 8 | ROHM | C2653986
16 | 贴片电感 | 10uH ±10% | 0805 | 2 | FH | C395018
17 | 贴片电阻 | 3Ω ±0.1% 62.5mW | 0603 | 1 | Viking | C2984308
18 | 贴片电容 | 4.7uF ±10% | 0603 | 2 | muRata | C417145
19 | 可恢复保险丝 | 500mA | 1206 | 1 | Littelfuse | C207193
20 | 发光二极管 | GT-197 | 0603 | 8 | EVERLIGHT | C83904
21 | 肖特基二极管 | MBR0530 | SOD-123 | 3 | YANGJIE | C699108
22 | 贴片电阻 | 1.5kΩ ±1% 100mW | 0603 | 1 | FOJAN | C2930050
请将需要匹配的BOM放在第一个工作表即sheet1